## List1
PRILOG 2 - TROŠKOVNIK ZA RADOVE SANACIJE PODNIH OBLOGA U OB DUBROVNIK, ev. broj nabave: 2-28-21/JN
RB | OPIS STAVKE | JM | OKVIRNA KOLIČINA | JED. CIJENA BEZ PDV-a | UKUPNI IZNOS BEZ PDV-A
1. | Skidanje postojeće podne obloge od linoleuma te deponiranje iste na određeno odlgalište unutar kruga bolnice. | m2 | 246 |  | 0
2. | Skidanje postojeće cementne glazure debljine 8 cm | m2 | 50 |  | 0
3. | Dobava i izrada brzosušeće cementne glazure debljine 8 cm + 2 cm stiropora | m2 | 50 |  | 0
4. | Dobava i izrada izravnavajućeg sloja na već suhi (maksimalna dozvoljena vlažnost estriha prema DIN 18560 je 2,0 % cm ), očišćeni i predpremazom obrađeni cementni estrih debljine do 2 mm i to masom za izravnavanje UZIN NC 150 NC. Izravnavajući sloj strojno prebrusiti.Dopuštene su granične vrijednosti neravnina gotove podloge prema DIN 18202 mjerena na razmaku od 0,1 m - 2 mm, 1 m - 4 mm, 4 m - 10 mm, 10 m - 12 mm, 15 m - 15 mm. | m2 | 246 |  | 0
5. | Na ovako pripremljenu podlogu, dobava i postava elastične podne obloge od linoleuma u rolama širine 200 cm trajno antistatičnog i to GERFLOR DLW MARMORETE debljine 3,2 mm. Klasa otpornosti na požar B1 prema HRN-DIN 4102. Lijepi se cijelom površinom ljepilom za linoleum prema preporuci proizvođača. Boja prema izboru projektanta - investitora. Obloga se termički zavaruje elektrodom za zavarivanje linoleuma. Uključivo dobava materijala, izvedba i upotreba svih potrebnih alata i uređaja, te završno čišćenje odgovarajućim sredstvom za lnoleum prema preporuci proizvođača. | m2 | 246 |  | 0
6. | Dobava i postava kompozitnog sokla visine 10 cm u boji i materijalu iz stavke 5. Sokl se lijepi na tipsku podlošku radijusa 2,5 cm i visine 10 cm. | m' | 213 |  | 0
| UKUPNO RADOVI SANACIJE PODNIH OBLOGA (U KN, BEZ PDV-a): | 0
| IZNOS PDV-a: | 0
| UKUPNO RADOVI SANACIJE PODNIH OBLOGA (U KN, S PDV-om): | 0
Sve stavke u Troškovniku moraju biti ponuđene.
Matematičke formule su već zadane, potrebno je upisati samo jedinične cijene.