## rekonstr. upravljanja dizalima
NABAVA RADOVA REKONSTRUKCIJE UPRAVLJANJA 4 DIZALA U OBJEKTU "D" (QUADRIPLEX UPRAVLJANJE), ev. broj nabave: 1-46-21/JN
Red. broj | Predmet usluge | Jed. mjere | Točna količina | Jedinična cijena bez PDV-a | Cijena u kn, bez PDV-a | Ukupna cijena u kn, s PDV-om
1 | 2 | 3 | 4 | 5 | 6=4x5 | 7=6x25% PDV
1 | Radovi popravka dizala D1, D2, D3 i D4, uključujući troškove transporta u OB Dubrovnik, troškove ugradnje opreme, modernizaciju/zamjenu postojećih grupa upravljanja tip Thyssen s novim grupama upravljanja, preinake postojeće instalacije i to kako slijedi: | Radovi kompl. | 1 | 0 | 0 | 0
1.1 | Demontaža komponenti dizala koje se zamjenjuju u okviru remonta i odvoz demontiranog materijala na gradski deponij, s izdavanjem pripadajuće zakonske dokumentacije o zbrinjavanju demontiranog materijala (otpada). | kpl. | 4 |  | 0
1.2 | Dobava i ugradnja mikroprocesorske grupe upravljanje za dizalo od 9 stanica, quadriplex upravljanje, sabiranje u oba smjera s frekventnim regulatorom pogonskog elektromotora (predviđena za povezivanje sa postojećim enkoderom na pogonskom stroju), kontrolera, visećeg kabela, ožićenja za okno i strojarnicu. | kpl. | 4 |  | 0
1.3 | Dobava i ugradnja pozivne jedinice na stanicama dizala za sabiranje u oba smjera sa tipkalima sa potvrdom poziva. U cijenu je uključena ukrasna inox maska koja se ugrađuje na mjestu postojećeg ugradbenog poziva. Ugradnja po dvije zajedničke pozivne jedinice po stanici. | kom. | 18 |  | 0
1.4 | Dobava i ugradnja novog upravljačkog panela od inoxa u kabini dizala, komplet s ugrađenom potvrdom poziva, preopterećenjem, digitalnim LCD pokazivačem položaja kabine, govornom vezom, tipkom ventilator, tipkom za otvaranj vrata, tipkom za zatvaranje vrata, nužnom rasvjetom, alarm tipkalom, te ključem za rezervaciju vožnje. | kpl. | 4 |  | 0
1.5 | Dobava i ugradnja novog LCD pokazivača položaja kabine i smjera daljnje vožnje iznad svih vrata voznog okna. U cijenu je uključena ukrasna inox maska. | kom. | 36 |  | 0
1.6 | Dobava i ugradnja nove električne instalacije voznog okna dizala koja se sastoji od: | kpl. | 4 |  | 0
1.6.1 | kabela u žičanoj formi u kanalima
1.6.2 | visećih plosnatih kabela
1.6.3 | uređaja za kopiranje, komplet sa čeličnom trakom, magnetima i magnetskim prekidačima
1.6.4 | svih potrebnih prekidača, elemenata, spojnih kutija, uređaja za servisno upravljanje, te sklopova za opsluživanje dizala
1.6.5 | kompletnog s pribora, STOP prekidača, utičnica sa zaštitnim kontaktom u jami voznog okna
1.7 | Dobava i ugradnja govornog uređaja za dvosmjernu komunikaciju iz kabine dizala s dežurnom službom uz odgovarajući GSM modul. (SIM kartica je obaveza ponuditelja). | kpl. | 4 |  | 0
1.8 | Dobava i ugradnja zakonske potrebne opreme u strojarnici dizala: natpisi upozorenja, oznake, upute za upotrebu i održavanje, knjige održavanja, te atestiranih izolacionih tepiha ispred grupa upravljanja. | kpl. | 4 |  | 0
1.9 | Detaljno čišćenje postrojenja dizala nakon završenih radova. | kpl. | 4 |  | 0
1.10 | Podešavanje, programiranje, kontrola rada i puštanje u pogon dizala nakon izvršenih radova, sigurnosni pregled i vanredni pregled s pribavljanjem potvrde o uspješno obavljenom pregledu dizala od strane ovlaštene organizacije za pregled dizala i primopredaja korisniku | kpl. | 4 |  | 0
Upisati jedinične cijene za stavke 1.2 do 1.9, dok je za ukupnu cijenu radova zadana matematična funkcija zbrajanja.
Ponuditelj:
(naziv)
(adresa)
| Mjesto Datum |  |  | (potpis odgovorne osobe)
Note on E6: Upisati jediničnu cijenu
Note on E7: Upisati jediničnu cijenu
Note on E8: Upisati jediničnu cijenu
Note on E9: Upisati jediničnu cijenu
Note on E10: Upisati jediničnu cijenu
Note on E16: Upisati jediničnu cijenu
Note on E17: Upisati jediničnu cijenu
Note on E19: Upisati jediničnu cijenu