## Sheet1
NABAVA AKTIVNIH ANTIDEKUBITALNIH MADRACA, ev. broj nabave 2-30-18/JN
St. | Opis | Proizvođač/Zemlja porijekla | Zaštićeno ime proizvoda / Kataloški broj proizvoda | Potvrda tehn. karakteristika (navesti br.stranice u katalogu/prospektu/specifikaciji) | Dokaz jednakovrijednosti (navesti model, proizvođača i svojstva ukoliko se nudi jednakovrijedan proizvod) | Jedinica mjere | Točna količina | Jedinična cijena bez PDV-a | Količina x Jedinična cijena bez PDV-a | Stopa PDV-a
1 | ISPORUKA AKTIVNIH ANTIDEKUBITALNIH MADRCA SLIJEDEĆIH ZAHTJEVANIH KARAKTERISTIKA I KOMPONENTI: |  |  |  |  | kompl. | 25 |  | 0
1.1. | Statični zračni nadmadrac s pumpom
1.2. | Dimenzije 200x90 cm, visina 10 cm
1.3. | Funkcija: antidekubitalni, prevencija i tretman, do i uključujući III.stupanj dekubitusa
1.4. | Maksimalna težina korisnika do 250 kg
1.5. | Navlaka, rastezljiva u 4 smjera, bešavna, paropropusna, vodonepropusna
1.6. | Čišćenje navlake: strojno pranje na 95°C, strojno sušenje
1.7. | Obavezno CPR funkcija (brzo pražnjenje u slučaju reanimacije)
1.8. | Volumen kompresora 8L/min
1.9. | Na kompresoru alarm niskog pritiska sa svjetlosnim upozorenjem niskog pritiska
1.10. | Funkcija maksimalnog pritiska, uz sistem automatskog povratka na ranije postavke
1.11. | Namještanje komfora prema težini korisnika 0 - 250 kg
1.12. | Transportna funkcija, bez ispuštanja zraka iz madraca tijekom transporta
1.13. | 4 elastične trake za pričvršćivanje na madrac
1.14. | Oznake pravilnog postavljanja (gornja/donja strana, te smjer glava/noge)
1.15. | Brzi konektori (klik)
|  |  |  | SVEUKUPNA VRIJEDNOST BEZ PDV-A |  |  |  | 0
|  |  |  | PDV |  |  |  | 0
|  |  |  | SVEUKUPNA VRIJEDNOST S PDV-OM |  |  |  | 0
Potpis i pečat Ponuditelja:
Obavezno navesti stranicu kataloga, prospekta ili tehničke specifikacije na kojoj se nalazi potvrda traženih karakteristika uređaja.
Note on I3: Upisati cijenu bez PDV-a
Note on K3: Upisati stopu PDV-a