## XL
Naziv predmeta nabave: NABAVA AKTIVNIH ANTIDEKUBITALNIH MADRACA, ev. broj nabave: 2-16-21/JN
4.1. Troškovnik
| NAZIV OPREME | JED. MJERE | TOČNA KOLIČINA | JEDINIČNA CIJENA BEZ PDV-A | UKUPNA VRIJEDNOST BEZ PDV-A |  | STOPA PDV-A
1 | AKTIVNI ANTIDEKUBITALNI MADRAC | komad | 26 |  | 0
UKUPNO BROJKAMA BEZ PDV-a |  |  |  |  | 0
IZNOS PDV-a |  |  |  |  | 0
SVEUKUPNO BROJKAMA S PDV-om |  |  |  |  | 0
4.2. Minimalne tehničke karakteristike opreme
RB | Minimalne tehničke karakteristike | Oprema zadovoljava tražene karakteristike DA/NE | Potvrda traženih karakteristika (sredstvo dokazivanja TS-katalog/prospekt/izjava, te navod o referencijskoj stranici/dokumentu) | Proizvođač / Zemlja porijekla / Zaštićeno ime ili kataloški broj | Jedinica mjere | Točna količina
1 | AKTIVNI ANTIDEKUBITALNI MADRAC SLJEDEĆIH ZAHTJEVANIH KARAKTERISTIKA: |  |  |  | komad | 26
1.1 | Reaktivni zračni nadmadrac
1.2 | Visina min. 10 cm
1.3 | Dimenzije 200x90 cm
1.4 | Antidekubitalni, prevencija i tretman, do i uključujući III.stupanj dekubitusa
1.5 | Maksimalna težina korisnika do 250 kg
1.6 | Navlaka madraca mora biti rastezljiva u 4 smjera, mora biti bešavna - varena, vodonepropusna i paropropusna
1.7 | Čišćenje navlake: strojno pranje na 95°C, strojno sušenje, te ručno čišćenje pomoću sredstava za čišćenje i/ili dezinficijensa
1.8 | CPR funkcija (brzo pražnjenje u slučaju kardiopulmonalne reanimacije)
1.9 | Na kompresoru alarm niskog pritiska sa svjetlosnim upozorenjem niskog pritiska
1.10 | Funkcija maksimalnog pritiska, uz sistem automatskog povratka na ranije postavke
1.11 | Transportna funkcija, bez ispuštanja zraka iz madraca tijekom transporta
1.12 | 4 elastične trake za pričvršćivanje na madrac
1.13 | Oznake pravilnog postavljanja (gornja/donja strana, te smjer glava/noge)
1.14 | Brzi konektori (klik)
1.15 | Buka pumpe do 28 dB prema normi ISO11201:2010 ili jednakovrijedno
1.16 | Napon pumpe 230V/50 Hz
1.17 | Madrac bez lateksa i bez PVC-a