## TROŠKOVNIK
Predmet: NABAVA RADOVA IZRADE ZAŠTITE OD BUKE (PONOVLJENI POSTUPAK)
Evid. broj: 2-10-23/JN
Red.br. | Naziv | Jedinica mjere | Točna količina | Jedinična cijena bez PDV-a | Ukupna vrijednost bez PDV-a | Stopa PDV-a | Iznos PDV-a
1 | Izrada radioničke dokumentacije, provjera kota na objektu i razrada projektne dokumentacije u radioni izvoditelja | komad | 1 |  | 0 |  | 0
2 | Izrada i montaža čelične podkonstrukcije i konstrukcije sjever od četvrtastih cijevi 50x50x2 mm i čeličnih traka 40x3 mm. Cijevi i trake su antikorozivno zaštićene. | komplet | 1 |  | 0 |  | 0
3 | Izrada i montaža čelične podkonstrukcije i konstrukcije zapad od četvrtastih cijevi 50x50x2 mm i čeličnih traka 40x3 mm. Cijevi i trake su antikorozivno zaštićene. | komplet | 1 |  | 0 |  | 0
4 | Izrada i montaža akustičkih membranskih panela sjever. Paneli se izrađuju iz negorive dugo vlaknaste mineralne vune specifične gustoće 90kg/m3. Debljina panela je cca 100-120 mm, a dužina do 2000 mm. Obloga panela izrađuje se od toplo pocinčanog brodskog čeličnog lima debljine 1 i 2 mm. | komplet | 1 |  | 0 |  | 0
5 | Izrada i montaža akustičkih membranskih panela zapad. Paneli se izrađuju iz negorive dugo vlaknaste mineralne vune specifične gustoće 90kg/m3. Debljina panela je cca 100-120 mm, a dužina do 2000 mm. Obloga panela izrađuje se od toplo pocinčanog brodskog čeličnog lima debljine 2 mm. | komplet | 1 |  | 0 |  | 0
6 | Izrada i montaža akustičkog deflektora sjever. Deflektor se izrađuje iz negorive dugo vlaknaste mineralne vune specifične gustoće 60kg/m3. Obloga deflektora se izrađuje iz pocinčanog lima kome je odstranjena mogućnost isijavanja buke. | komplet | 1 |  | 0 |  | 0
7 | Izrada i montaža akustičkog deflektora zapad. Deflektor se izrađuje iz negorive dugo vlaknaste mineralne vune specifične gustoće 60kg/m3. Obloga deflektora se izrađuje iz pocinčanog lima kome je odstranjena mogućnost isijavanja buke. | komplet | 1 |  | 0 |  | 0
8 | Izrada i montaža akustičkih vrata za nadzor rada uređaja. Vrata se izrađuju iz čeličnog toplo pocinčanog lima debljine 1 i 2 mm. Izolacija vrata je iz mineralne vune gustoće 90kg/m3. | komplet | 1 |  | 0 |  | 0
9 | Izrada i montaža čelične pod konstrukcije i konstrukcije deflektora sjever od četvrtastih cijevi 50x50x2 mm I čeličnih traka 40x3 mm. Cijevi i trake su antikorozivno zaštićene. | komplet | 1 |  | 0 |  | 0
10 | Izrada i montaža čelične pod konstrukcije i konstrukcije deflektora zapad od četvrtastih cijevi 50x50x2 mm i čeličnih traka 40x3 mm. Cijevi i trake su antikorozivno zaštićene. | komplet | 1 |  | 0 |  | 0
11 | Izrada i montaža metalnih opšava. Opšavi se izvode iz limenih pocinčanih traka 50x1,5 mm. | komplet | 1 |  | 0 |  | 0
12 | Transport akustičke opreme od Izvoditelja do Naručitelja. Transport bi se izvodio šleperima. | komad | 1 |  | 0 |  | 0
13 | Pomoćna dizalica za montažu | komad | 1 |  | 0 |  | 0
14 | Akustička mjerenja ovlaštene ustanove Republike Hrvatske. | komad | 1 |  | 0 |  | 0
[5 empty] | 0 |  | 0
| UKUPNO BROJKAMA BEZ PDV-a: |  |  |  | 0
| IZNOS PDV-a: |  |  |  | 0
| SVEUKUPNO BROJKAMA S PDV-om: |  |  |  | 0