## 2023
OPĆA BOLNICA DUBROVNIK
Dr. Roka Mišetića 2
20 000 Dubrovnik
Odjel za uslužne i tehničke poslove
Dubrovnik, 11. svibnja 2023. god.
NABAVA LIČILAČKIH RADOVA, ev. broj nabave: 2-40-23/JN
St. | Opis | Proizvođač/Vrsta boje ukoliko se nudi jednakovrijedno | Jed. mjere | Količina | Jed. cijena u eurima | Ukupna cijena u eurima
1. | Bojenje postojećih zidova i podgleda u bolesničkim sobama s poludisperzivnim bojama, JUB tehnologijom ili jednakovrijedna tehnologija. U cijenu uključeno: čišćenje podloge, dezinficiranje i čišćenje svih površina zaraženih zidnim algama i plijesnima, djelomično struganje, izravnavanje neravnina na zidovima, grundiranje, da se postigne da podloga bude čvrsta, suha i čista, bez slabo vezanih djelova, praha, masnih mrlja i drugih nečistoća, te bojanje 2 x poludisperzivnom bojom u razmacima min. 8 sati. Nanošenje valjkom i kistom u odgovarajućim mikroklimatskim uvjetima: temperatura zraka i zidne podloge ne smije biti niža od +5 ºC i viša od +35 ºC. Boja, ton i sjaj po izboru projektanta u skladu s ton kartom. Obračun po m2, dok se otvori veći od 3 m2 odbijaju. |  | m2 | 1160 |  | 0
2. | Bojenje postojećih zidova od gips-kartonskih ploča s ekološki potpuno čistom, akrilnom bojom Paracem - MATHYS tehnologija ili jednakovrijedna tehnologija. U cijenu uključeno: čišćenje podloge, dezinficiranje i čišćenje svih površina zaraženih zidnim algama i plijesnima, djelomično struganje, izravnavanje neravnina na zidovima, grundiranje temeljnom bojom PEGAFIX ili jednakovrijedan proizvod, da se postigne da podloga bude čvrsta, suha i čista, bez slabo vezanih djelova, praha, masnih mrlja i drugih nečistoća, te bojanje 3 x akrilnom bojom, boja po izboru projektanta. Aplikacija se vrši sa kratkodlakim krznenim valjkom na suhu i čistu podlogu. Najniža temperatura upotrebe je 5° C. Razrijeđuje se s vodom. Boja, ton i sjaj po izboru projektanta u sladu s ton kartom.Obračun po m2, dok se otvori veći od 3 m2 odbijaju. |  | m2 | 1150 |  | 0
3. | Bojenje postojećih obojanih zidova od gips-kartonskih ploča u sanitarnim čvorovima, vodoodbojnom antibakterijskom dvokomponentnom vodorazrijedivom bojom BIOSAN Aqua - MATHYS tehnologija ili jednakovrijedna tehnologija. U cijenu uključeno: čišćenje podloge, dezinficiranje i čišćenje svih površina zaraženih zidnim algama i plijesnima, djelomično struganje, izravnavanje neravnina na zidovima, gletanje s kitom za vanjske radove, grundiranje temeljnom bojom PEGAFIX ili jednakovrijedan proizvod, da se postigne da bude podloga čvrsta, suha i čista, bez slabo vezanih djelova, praha, masnih mrlja i drugih nečistoća, te bojanje 3 X vodoodbojnom antibakterijskom dvokomponentnom vodorazrijedivom bojom, boja po izboru projektanta. Aplikacija se vrši sa kratkodlakim krznenim valjkom na suhu i čistu podlogu. Najniža temperatura upotrebe je 8° C. Boja, ton i sjaj po izboru projektanta u sladu s ton kartom.Obračun po m2. |  | m2 | 190 |  | 0
4. | Bojenje i lakiranje metalnih površina starih dovratnika visokokvalitetnom lak bojom. U cijenu uključeno: čišćenje površina, struganje, kitovanje, grundiranje te bojanje u dva sloja lak bojom. Obračun po m2 razvijene površine. |  | m2 | 100 |  | 0
5. | Sanacija spojeva kada i zidova, te kada i poda. U stavku uključeno: čišćenje starog nanosa spoja kade i zida ili poda od svih dijelova koji su se odvojili, grundiranje, te ugradnja trajno elstičnog antibakterijskog kita Biosan Selant - MATHYS tehnologija ili jednakovrijedna tehnologija.Obračun po m´. |  | m´ | 50 |  | 0
6. | Struganje postojećih podova u prostorijama WC-a i NEČISTO, izravnavanje dvokomponentnim epoxi kitom, postavljanje dvokomponentnog epoxi samoliva, grundiranje epoxidnom podlogom, te bojenje bezbojnim dvokompomentnim epoxi premazom. Površina prostorije cca. 3,00 m2. |  | kom. | 10 |  | 0
7. | Emajliranje ležećih i stojećih kada s emajl lakom za kade, uz prethodnu pripremu površina. U cijenu uključeno: brušenje, oprašivanje, ispiranje sredstvom za pranje, nadkitavanje epoxi kitom po potrebi, grundiranje epoxidnom podlogom, te dva puta emajliranje emajl lakom za kade. |  | kom. | 13 |  | 0
NAPOMENA: Rad se obavlja većim dijelom u popodnevnim i noćnim smjenama, te vikendom i praznikom.
Ukoliko po potrebi Odjela nije moguće obavljati posao kontinuirano, potrebno je uračunati rad u više faza,
Npr. bojanje zidova u kupaonicama, obavljat će se po principu"kupaonica po kupaonica", kada se dovrši kompletan rad
u jednoj kupaonici, tek se tada može preći u slijedeću kupaonicu, radi toga što nije moguće osloboditi više soba
pacijenata u isto vrijeme.
Dužina rada se procijenjuje na 15 radnih dana.
U cijenu je potrebno uračunati sve zavisne troškove i uvjete rada opisane u NAPOMENI !!! Sve matematičke funkcije zbrajanja i množenja su zadane.
|  |  | UKUPNO |  |  | 0
Potpis i pečat Ponuditelja: |  |  | PDV 25 % |  |  | 0
_______________________________________ |  |  | SVEUKUPNO |  |  | 0