## PM ZA GASTRO I BRONHO
NABAVA POTROŠNOG MATERIJALA ZA GASTROSKOPIJU I BRONHOSKOPIJU, ev. broj nabave: 1-58-23/JN
Red.broj | Naziv | Proizvođač/Zemlja porijekla | Kataloški broj/Zaštićeno ime | Veličina pakiranja | Potvrda traženih karakteristika (navesti br.stranice u katalogu/prospektu/specifikaciji) | Jed. mjere | Okvirna količina | Jedinična cijena bez PDV-a | Jedinična cijena x količina | Stopa PDV-a
1 | Kliješta za biopsiju, ovalna, fenestrirana s iglom, za uzimanje tangecijalnih biopsija, kod gastroskopije, kolonoskopije i enteroskopije, dužine 1550 - 2300 mm, radni kanal 2,8 mm, jednokratna |  |  |  |  | kom | 200 |  | 0
2 | Hvatalica za polipe s 4 komore, jednokratna |  |  |  |  | kom | 50 |  | 0
3 | Omče za podvezivanje polipa, min. radna dužina 2300 mm, promjer omče 30 mm, radni kanal 2.8 mm, jednokratne |  |  |  |  | kom | 10 |  | 0
4 | Elektro-omče, mekane, za gornji i donji dio gastrointestinalnog trakta, radna dužina 2300 mm, za radni kanal min.. 2.8 mm, promjer žice 0.40 mm, otvor omči od 10, 15 i 25 mm, jednokratne |  |  |  |  | kom | 170 |  | 0
5 | Omče za hladno i termalno rezanje, polipektomiju, precizne manipualcije i za kontrolirano rezanje, otvor omče 10 i 15 mm, radna dužina 2300 mm, za radni kanal 2,8 mm, jednokratna |  |  |  |  | kom | 10 |  | 0
6 | Igla za sklerozaciju crijeva radne dužine 2300 mm, za radni kanal min.. 2,8 mm dužina igle 3, 4,5 i 6 mm, promjer igle 23G = 0,6 mm, jednokratno |  |  |  |  | kom | 70 |  | 0
7 | Igla za sklerozaciju želuca radne dužine 1650 mm, za radni kanal min.. 2,8 mm dužina igle 4 mm i 6 mm, različiti nagibi igala, promjer igle 21G = 0,8 mm, elastična cijev omotača, jednokratno |  |  |  |  | kom | 10 |  | 0
8 | Igle jednokratne za sklerozaciju crijeva dužine 2300 mm, za radni kanal 2,8 mm dužina igle 3, 4, 5 i 6 mm, promjer igle 23G = 0,6 mm, elastična cijev omotača, jednokratan |  |  |  |  | kom | 10 |  | 0
9 | Klipse za endoskopsko označavanje i hemostazu, rotacijske, mogućnost repozicioniranja odnosno otvaranja i zatvaranja klipse, radne dužine 1650 i 2300 mm, za radni kanal 2.8 mm, širina otvaranja 10 mm, MR kompatibilne, jednokratan |  |  |  |  | kom | 10 |  | 0
10 | Klipsa za brzu i jednostavnu uporabu s jednokratnom rotacijskim klipserom. Širina otvaranja klipse 7,5 mm, za patološku mukozu, duboke ulcerozne lezije i kancerogena tkiva, jednokratno |  |  |  |  | kom | 140 |  | 0
11 | Jednokratno rotacijski klip aplikator, za brzo i jednostavno klipsanje, za mehaničku hemostazu gornjeg i donjeg gastro trakta, za radni kanal min.. 2,8 mm, radna dužina 1650, 1950 i 2300 mm, jednokratno |  |  |  |  | kom | 10 |  | 0
12 | Rotirajuća hvatalica štakorskog zuba i aligator čeljusti za čvrst hvat, pogodna za uklanjanje ERCP stenta, za radni kanal min.. 2,8 mm, radna dužina 1745 mm, otvor hvatalice 7,2 mm, jednokratno |  |  |  |  | kom | 1 |  | 0
13 | Četkica za čišćenje radnog kanala endoskopa za radni kanal od 2,0 - 4,2 mm,jednokratna |  |  |  |  | kom | 50 |  | 0
14 | Usnik za odrasle otvor 15 mm višekratan |  |  |  |  | kom | 10 |  | 0
15 | Jednokratni usnik |  |  |  |  | kom | 50 |  | 0
16 | TBNA igla za aspiraciju, dužina igle 12,5 mm, vanjski promjer igle 21 G, radni kanal minimalno 2,0 mm, radne duljine od 950 - 1050 mm, jednokratna |  |  |  |  | kom | 10 |  | 0
17 | Kateter za aspiraciju, radna dužina 1950 mm, za minimalni radni kanal 2,2 mm |  |  |  |  | kom | 1 |  | 0
18 | Kliješta za biopsiju, ovalna, fenestrirana, izoliranog omotača, radne dužine 1150 mm, radni kanal minimalno 2,0 mm, jednokratna |  |  |  |  | kom | 20 |  | 0
19 | Aligator kliješta za biopsiju, fenestrirana, izoliranog omotača, radne dužine 1150 mm, za radni kanal minimalno 2,0 mm, jednokratna |  |  |  |  | kom | 20 |  | 0
20 | Kliješta V-oblika za vađenje tankih, uskih predmeta, radni kanal minimalno 2,0mm, radna duljina 1650 mm, širina otvora 14,0 mm, jednokratna |  |  |  |  | kom | 1 |  | 0
21 | Kliješta za vađenje stranog tijela obložena gumom, za minimalni radni kanal 2,0 mm, radna dužina 1900 mm, širina otvora 4,8 mm, jednokratna |  |  |  |  | kom | 1 |  | 0
22 | Kliješta za vađenje stranog tijela sa štakorskim zubima, za minimalni radni kanal 2,0 mm, radna dužina 1900 mm, širina otvora 4,8 mm, jednokratna |  |  |  |  | kom | 1 |  | 0
23 | Citološka četkica promjera 2.0 mm i dužine 10 mm, za radni kanal 2.0 mm, radne dužine 1150 mm, jednokratna |  |  |  |  | kom | 30 |  | 0
24 | Citološka četkica promjera 3.0 mm i dužine 10 mm, za radni kanal 2.0 mm, radne dužine 1150 mm, jednokratna |  |  |  |  | kom | 10 |  | 0
25 | Balon kateteri za radni kanal min 2,0 mm, radna duljina 1050 mm, promjer 11mm, jednokratno |  |  |  |  | kom | 1 |  | 0
26 | Ventil za sukciju, jednokratan |  |  |  |  | kom | 200 |  | 0
27 | Čepovi za radni kanal, jednokratni |  |  |  |  | kom | 200 |  | 0
28 | Četkice za čišćenje kanala, promjera 2,0-3,2mm, duljine minimalno 950 mm, jednokratna |  |  |  |  | kom | 50 |  | 0
29 | Filter za sukcijsku pumpu KV-6 |  |  |  |  | kom | 30 |  | 0
30 | Posuda za sukciju kapaciteta 2 L, kompatibilno s sukcijskom pumpom KV-5, višekratno. |  |  |  |  | kom | 1 |  | 0
31 | Poklopac za sukcijsku posudu višekratan |  |  |  |  | kom | 1 |  | 0
32 | Crijevo za dodatni kanal za ispiranje Olympus endoskopa |  |  |  |  | kom | 50 |  | 0
33 | Komplet ventila za zrak/vodu, za usisavanje i biopsiju za jednokratnu upotrebu |  |  |  |  | kom | 25 |  | 0
34 | Sukcijsko crijevo za pacijenta |  |  |  |  | kom | 50 |  | 0
35 | Kabel za neutralnu elektrodu 4.5 m |  |  |  |  | kom | 1 |  | 0
36 | Neutralna elektroda za elektrokiruršku jedinicu za djecu i odrasle kontakte površine 110 cm2, jednokratna |  |  |  |  | kom | 300 |  | 0
37 | Aktivni kabel za povezivanje instrumenata |  |  |  |  | kom | 1 |  | 0
38 | Sukcijsko crijevo za povezivanje sukcijske pumpe KV-6 i boce |  |  |  |  | kom | 1 |  | 0
[7 empty] | Ukupno (eur) bez PDV-a: | 0
[7 empty] | PDV (eur): | 0
[7 empty] | Ukupno (eur) s PDV-om: | 0
Ponuda na ovom obrascu mora biti cjelovita, te obuhvatiti sve navedene artikle i cijene, jer će se u protivnom smatrati nepotpunom i neće se razmatrati.
U stupcu "Potvrda traženih karakteristika (navesti br.stranice u katalogu/prospektu/specifikaciji)" obvezno navesti broj stranice kataloga/dijela kataloga, prospekta/dijela prospekta i/ili tehničke specifikacije na kojima se dokazuju tražene tehničke karakteristike ponuđene robe.
Unijeti jediničnu cijenu, pripadajuću stopu PDV-a, dok su matematičke funkcije množenja i zbrajanja već zadane.