## TROŠKOVNIK
Naziv predmeta nabave: NABAVA UREĐAJA ZA MJERENJE KLORIDA U ZNOJU, ev. broj nabave: 1-106-23/JN
3.1. Troškovnik
RB | NAZIV OPREME | JED. MJERE | TOČNA KOLIČINA | JEDINIČNA CIJENA BEZ PDV-A | UKUPNA VRIJEDNOST BEZ PDV-A |  | STOPA PDV-A
1 | KLORIDOMETAR | komad | 1 |  | 0 |  | 25%
2 | UREĐAJ ZA PRIKUPLJANJE ZNOJA | komad | 1 |  | 0 |  | 25%
UKUPNO BROJKAMA BEZ PDV-a |  |  |  |  | 0
IZNOS PDV-a |  |  |  |  | 0
SVEUKUPNO BROJKAMA S PDV-om |  |  |  |  | 0
3.2. Minimalne tehničke karakteristike opreme
RB | Minimalne tehničke karakteristike | Oprema zadovoljava tražene karakteristike DA/NE | Potvrda traženih karakteristika (sredstvo dokazivanja TS prema DON-u) | Proizvođač /Zemlja porijekla / Zaštićeno ime ili kataloški broj | Jedinica mjere | Točna količina
1 | KLORIDOMETAR
1.1 | Mjerenje uzorka na principu kulometrijske titracije
1.2 | Uređaj sa zaslonom osjetljivim na dodir i višejezičnim uputama koje vode operatera kroz cijeli proces mjerenja
1.3 | Vrijeme mjerenja: približno 20 sekundi
1.4 | Volumen uzorka: 10 mikrolitara
1.5 | Raspon mjerenja minimalno 0 do 999 mmol/L
1.6 | Ponovljivost: CV < 2% za sve volumene uzorka
1.7 | Rezolucija: 1mmol/L za cijeli mjerni raspon
1.8 | Prikaz rezultata u mmol/l uz minimalno 1 decimalno mjesto
1.9 | Frekvencija rada: 50-60 Hz
1.10 | Prijenos podataka/rezultata putem USB ili RS 232 priključka, na vanjski printer ili računalo
1.11 | Ugrađen barkod čitač ili mogućnost vanjskog čitača barkoda za upis podataka o pacijentima
1.12 | Provjera rezultata sa IVD kalibriranim referentnim kontrolnim otopinama u tri razine
1.13 | Težina maksimalno 6 kg
1.14 | Dimenzije maksimalno 210 x 220 x 360 mm (Dužina x Širina x Visina)
1.15 | Napajanje: 220 V (+- 20V)
1.16 | Uz uređaj je potrebno uključiti startni paket koji uključuje sve potrebne stavke neophodne za rad uređaja (elektrode, standardne i radne otopine i sl.)
1.20 | Mogućnost printanja rezultata i povezivanja u LIS
1.17 | IVD certifikat
2 | UREĐAJ ZA PRIKUPLJANJE ZNOJA
2.1 | Princip prikupljanja znoja principom pilokarpinske iontoforeze
2.2 | Kolektori eliptičnog oblika prilagođen malim (dječjim) ekstremitetima
2.3 | Mogućnost dezinfekcije i ponovne upotrebe
2.4 | Vrijeme prikupljanja: maksimalno 30 min
2.5 | Volumen uzorka: minimalno 15 mikrolitara u 30min
2.6 | Oznake na svakom kolektoru za određivanje prikupljenog minimalnog volumena
2.7 | Uređaj sa zaslonom na dodir
2.8 | Fleksibilna pohrana i uređivanje podataka na uređaju
2.9 | Baterija uređaja: Punjenje preko punjača
2.10 | Uz uređaj je potrebno uključiti startni paket koji uključuje sve potrebne stavke neophodne za rad uređaja
2.11 | IVD certifikat