## Sheet1
PRILOG 3 - Troškovnik radova sanacije podnih obloga, ev. broj nabave: 1-27-24/JN
R.br. | OPIS | Jedinica mjere | Količina | Jedinična cijena (EUR) | Ukupna vrijednost bez PDV-a (EUR)
1.1. | Skidanje postojećeg linoleuma, cementnog estriha debljine 8 - 10 cm, zajedno sa stiroporom (zvučnom izolacijom) koji se nalazi ispod estriha, sve do armiranobetonske podne ploče. Stavka podrazumjeva i odovoz otpadnog materijala na kamion, te na gradsku deponiju. Obračun po m2 kompletno demontiranog sloja poda, linoleuma, estriha zajedno sa stiroporom, folijom i sl. | m2 | 300 |  | 0
1.2. | Skidanje postojeće podne obloge od linoleuma, zajedno sa soklom, te odvoz otpadnog materijala na gradsku deponiju . Estrih se ne demontira. Obračun po m2 kompletno demontirane površine poda zajedno sa soklom. Demontaža sokla i odvoz otpadnog materijala se ne obračunava posebno. | m2 | 700 |  | 0
1.3. | Nabava i izarada cementnog estriha debljine 8-10 cm, zajedno sa zvučnom izolcijom od stripora debljine 2 cm, i PE folijom. U estrih je potrebno dodati aditiv za brzo sušenje, kako bi estrih u 7 dana postigao vlažnost od max. 2,0%. Obračun po m2 kompletno izvedenog estriha zajednos a zvučnom izolacijom i folijom. Stavka obuhvaća sav potreban rad, materijal prijenose do mjesta ugradnje i odvoz otpadnog marterijala kamionom na gradsku deponiju. | m2 | 300 |  | 0
1.4. | Krpanje oštećenog estriha koji se ne planira kompletno demontirati. Veće rupe je potrebno pokrpati sa SL C 920 RENO ST masom za niveliranje, ispunu i profiliranje,koja je namjenjena za izravnavanje različitih cementnih estriha i betonskih podova, u debljini do10, 0 cm za ispunu rupa i udubljenja. Obračun po m2 kompletno poravnate i iskrpane površine starog estriha.Stavka obuhvaća sav potreban rad, materijal prijenose do mjesta ugradnje i odvoz otpadnog marterijala kamionom na gradsku deponiju. | m2 | 700 |  | 0
1.5. | Dobava i izrada izravnavajućeg samonivelirajućeg sloja na već suhi cementni estrih , čija je maksimalna dozvoljena vlažnost prema DIN 18560 je 2.0%. Na očišćeni i predpremazom obrađeni cementni estrih, potrebno je nanjeti samonivelirajuću izravnavajuću masu kao Sika floor Level - 30 ili jednakovrijednim proizvodom, debljine do 2 mm. Izravnavajući sloj strojno prebrusiti. Obračun po m2 kompletno izrađenog samonivelirajućeg sloja. Stavka obuhvaća sav potreban rad, materijal prijenose do mjesta ugradnje i odvoz otpadnog materijala kamionom na gradsku deponiju. | m2 | 1000 |  | 0
1.6. | Nabava i ugradnja elastične podne obloge od linoleuma u rolama širine 200cm trajno antistatičnog i to GERFLOR DLW MARMORETE ili jednakovrijednog proizvoda, debljine 3.2mm. Klasa otpornosti na požar B1 prema HRN-DIN 4102. Lijepi se cijelom površinom ljepilom za linoleum prema preporuci proizvođača. Boja prema izboru projektanta-investitora. Obloga se termički zavaruje elektrodom za zavarivanje linoleuma. Uključivo dobava materijala, izvedba i upotreba svih potrebnih alata i uređaja, te završno čošćenje i premazivanje odgovarajućim sredstvom za linoleum prema preporuci proizvođača. Obračun po m2 kompletno izrađenog pokrova podova linoleumom. Stavka obuhvaća sav potreban rad, materijal prijenose do mjesta ugradnje i odvoz otpadnog marterijala kamionom na gradsku deponiju. | m2 | 1000 |  | 0
1.7. | Dobava i postava kompozitnog sokla visine 10cm u boji i materijalu iz stavke 1.6. Sokl se lijepi na tipsku podlošku radijusa 2.5cm i visine 10cm. Obračun po m kompletno ugrađenog sokla. Stavka obuhvaća sav potreban rad, materijal prijenose do mjesta ugradnje i odvoz otpadnog marterijala kamionom na gradsku deponiju. | m | 1000 |  | 0
|  |  | UKUPNO BEZ PDV-A |  | 0
Potpis i pečat ponuditelja: |  |  | PDV 25% |  | 0
|  |  | UKUPNO S PDV-OM: |  | 0